## Tabelle1
Temperatur in |  | RNTC in | UNTC in | ADC Wert
°C | K | Ω | V
Konstanten
40 | 313.15 | 5689.79 | 3.1431 | 643 | RT in Ω | 10000
39 | 312.15 | 5897.8115 | 3.1008 | 635 | B | 3510
38 | 311.15 | 6114.8496 | 3.0579 | 626 | TR in K | 298.15
37 | 310.15 | 6341.3522 | 3.0143 | 617 | Auflösung | 1024
36 | 309.15 | 6577.7925 | 2.9701 | 608 | Uref in V | 5
35 | 308.15 | 6824.6698 | 2.9253 | 599 | R73 in Ω | 10000
34 | 307.15 | 7082.5118 | 2.8799 | 589 | R83 in Ω | 10
33 | 306.15 | 7351.8763 | 2.8339 | 580
32 | 305.15 | 7633.3526 | 2.7874 | 570
31 | 304.15 | 7927.5639 | 2.7405 | 561
30 | 303.15 | 8235.1694 | 2.693 | 551
29 | 302.15 | 8556.8665 | 2.645 | 541
28 | 301.15 | 8893.3933 | 2.5967 | 531
27 | 300.15 | 9245.5313 | 2.5479 | 521
26 | 299.15 | 9614.108 | 2.4988 | 511
25 | 298.15 | 10000 | 2.4493 | 501
24 | 297.15 | 10404.1364 | 2.3995 | 491
23 | 296.15 | 10827.502 | 2.3495 | 481
22 | 295.15 | 11271.1412 | 2.2993 | 470
21 | 294.15 | 11736.1616 | 2.2488 | 460
20 | 293.15 | 12223.7388 | 2.1983 | 450
19 | 292.15 | 12735.1207 | 2.1476 | 439
18 | 291.15 | 13271.6321 | 2.0969 | 429
17 | 290.15 | 13834.6804 | 2.0462 | 419
16 | 289.15 | 14425.7614 | 1.9955 | 408
15 | 288.15 | 15046.4646 | 1.9449 | 398
14 | 287.15 | 15698.4807 | 1.8944 | 387
13 | 286.15 | 16383.6078 | 1.8441 | 377
12 | 285.15 | 17103.7596 | 1.794 | 367
11 | 284.15 | 17860.9731 | 1.7441 | 357
10 | 283.15 | 18657.4179 | 1.6946 | 347
9 | 282.15 | 19495.405 | 1.6454 | 336
8 | 281.15 | 20377.3975 | 1.5966 | 326
7 | 280.15 | 21306.0214 | 1.5483 | 317
6 | 279.15 | 22284.0776 | 1.5004 | 307
5 | 278.15 | 23314.5546 | 1.453 | 297
4 | 277.15 | 24400.6422 | 1.4062 | 287
3 | 276.15 | 25545.7469 | 1.36 | 278
2 | 275.15 | 26753.5074 | 1.3145 | 269
1 | 274.15 | 28027.8127 | 4.995 | 1022